## 升降台
数据块DB2304（区域1） | WCS TO PLC |  |  |  | PLC TO WCS
| 出入口编号 |  |  | 地址 | 名称 | 出入口编号 |  |  | 地址
|  | 1~30000循环 | INT | 0 | 心跳 |  | 1~30000循环 | INT | 500
| 101-下层 | 任务号 | DINT | 2 |  |  | 接收完成 | BOOL | 502.0
|  | 起始地址 | INT | 6 |  |  | 当前有货 | BOOL | 502.1
|  | 目标地址 | INT | 8 |  |  | 任务号 | DINT | 504
|  | 任务类型 =1入库，=2出库，=3先入后出 | INT | 10 |  |  | 任务类型 =1入库，=2出库，=3先入后出 | INT | 508
|  | 器具类型 | INT | 12 |  |  | 器具类型 | INT | 510
|  | 发送完成 | BOOL | 14.0 |  |  | 托盘到达（任务完成） | BOOL | 512.0
|  | 任务完成确认 | BOOL | 14.1 |  |  | 当前任务完成 | BOOL | 512.1
| 102-上层 | 任务号 | DINT | 16 |  |  | 接收完成 | BOOL | 514.0
|  | 起始地址 | INT | 20 |  |  | 当前有货 | BOOL | 514.1
|  | 目标地址 | INT | 22 |  |  | 任务号 | DINT | 516
|  | 任务类型 =1入库，=2出库，=3先入后出 | INT | 24 |  |  | 任务类型 =1入库，=2出库，=3先入后出 | INT | 520
|  | 器具类型 | INT | 26 |  |  | 器具类型 | INT | 522
|  | 发送完成 | BOOL | 28.0 |  |  | 托盘到达 | BOOL | 524.0
|  | 任务完成确认 | BOOL | 28.1 |  |  | 当前任务完成 | BOOL | 524.1
| 扫码器1 | 接收完成 | BOOL | 300.0 |  |  | 扫描成功（入库请求） | BOOL | 800.0
[7 empty] | 外形检测结果 | int | 802
[7 empty] | 二维码值 | string[50] | 804
任务类型：=1入库，=2出库，=3先入后出；
模式 | [6 empty] | 手动 |  | 1100.0
模式 | [6 empty] | 自动 |  | 1100.1
模式 | [6 empty] | 故障 |  | 1100.2
报警数据区暂时待定
报警数据区
安全报警1```80个 | HMI急停 | [6 empty] | BOOL | 1102.0
安全报警2 | 安全急停 | [6 empty] | BOOL | 1102.1
安全报警3 | [7 empty] | BOOL | 1102.2
安全报警4 | [7 empty] | BOOL | 1102.3
安全报警5 | [7 empty] | BOOL | 1102.4
安全报警6 | [7 empty] | BOOL | 1102.5
安全报警7 | [7 empty] | BOOL | 1102.6
安全报警8 | [7 empty] | BOOL | 1102.7
安全报警9 | [7 empty] | BOOL | 1103.0
安全报警10 | [7 empty] | BOOL | 1103.1
安全报警11 | [7 empty] | BOOL | 1103.2
安全报警12 | [7 empty] | BOOL | 1103.3
安全报警13 | [7 empty] | BOOL | 1103.4
安全报警14 | [7 empty] | BOOL | 1103.5
安全报警15 | [7 empty] | BOOL | 1103.6
安全报警16 | [7 empty] | BOOL | 1103.7
安全报警17 | [7 empty] | Bool | 1104.0
安全报警18 | [7 empty] | Bool | 1104.1
安全报警19 | [7 empty] | Bool | 1104.2
安全报警20 | [7 empty] | Bool | 1104.3
安全报警21 | [7 empty] | Bool | 1104.4
安全报警22 | [7 empty] | Bool | 1104.5
安全报警23 | [7 empty] | Bool | 1104.6
安全报警24 | [7 empty] | Bool | 1104.7
安全报警25 | [7 empty] | Bool | 1105.0
安全报警26 | [7 empty] | Bool | 1105.1
安全报警27 | [7 empty] | Bool | 1105.2
安全报警28 | [7 empty] | Bool | 1105.3
安全报警29 | [7 empty] | Bool | 1105.4
安全报警30 | [7 empty] | Bool | 1105.5
安全报警31 | [7 empty] | Bool | 1105.6
安全报警32 | [7 empty] | Bool | 1105.7
…
硬件报警1```80个 | WCS通信中断 | [6 empty] | BOOL | 1112.0
硬件报警2 | 堆垛机1通信中断 | [6 empty] | BOOL | 1112.1
硬件报警3 | 堆垛机2通信中断 | [6 empty] | BOOL | 1112.2
硬件报警4 | 扫码器1未扫到码 | [6 empty] | Bool | 1112.3
硬件报警5 | 扫码器1内部产生错误 | [6 empty] | Bool | 1112.4
硬件报警6 | 扫码器2未扫到码 | [6 empty] | Bool | 1112.5
硬件报警7 | 扫码器2内部产生错误 | [6 empty] | Bool | 1112.6
硬件报警8 | 扫码器3未扫到码 | [6 empty] | Bool | 1112.7
硬件报警9 | 扫码器3内部产生错误 | [6 empty] | Bool | 1113.0
硬件报警10 | 扫码器4未扫到码 | [6 empty] | Bool | 1113.1
硬件报警11 | 扫码器4内部产生错误 | [6 empty] | Bool | 1113.2
硬件报警12 | Profinet宜科大模块掉线 | [6 empty] | Bool | 1113.3
硬件报警13 | Profinet扫码器1掉线 | [6 empty] | Bool | 1113.4
硬件报警14 | Profinet扫码器2掉线 | [6 empty] | Bool | 1113.5
硬件报警15 | Profinet扫码器3掉线 | [6 empty] | Bool | 1113.6
硬件报警16 | Profinet扫码器4掉线 | [6 empty] | Bool | 1113.7
硬件报警17 | 称重仪表1通信故障 | [6 empty] | Bool | 1114.0
硬件报警18 | 称重仪表2通信故障 | [6 empty] | Bool | 1114.1
硬件报警19 | 称重仪表3通信故障 | [6 empty] | Bool | 1114.2
硬件报警20 | 称重仪表4通信故障 | [6 empty] | Bool | 1114.3
硬件报警21 | 101口左超宽 | [6 empty] | Bool | 1114.4
硬件报警22 | 101口右超宽 | [6 empty] | Bool | 1114.5
硬件报警23 | 101口超高 | [6 empty] | Bool | 1114.6
硬件报警24 | 101口检测前数据未清除 | [6 empty] | Bool | 1114.7
硬件报警25 | 102口左超宽 | [6 empty] | Bool | 1115.0
硬件报警26 | 102口右超宽 | [6 empty] | Bool | 1115.1
硬件报警27 | 102口超高 | [6 empty] | Bool | 1115.2
硬件报警28 | 102口检测前数据未清除 | [6 empty] | Bool | 1115.3
硬件报警29 | 103口左超宽 | [6 empty] | Bool | 1115.4
硬件报警30 | 103口右超宽 | [6 empty] | Bool | 1115.5
硬件报警31 | 103口超高 | [6 empty] | Bool | 1115.6
硬件报警32 | 103口检测前数据未清除 | [6 empty] | Bool | 1115.7
硬件报警33 | 104口左超宽
硬件报警34 | 104口右超宽
硬件报警35 | 104口超高
硬件报警36 | 104口检测前数据未清除
…
输送线报警20组 | C1滚筒运行超时 | [6 empty] | Bool | 1122.0
| C1升降超时 | [6 empty] | Bool | 1122.1
| C1链条运行超时 | [6 empty] | Bool | 1122.2
| C1货物信息错误 | [6 empty] | Bool | 1122.3
| C1升降高位信号丢失 | [6 empty] | Bool | 1122.4
| C1升降低位信号丢失 | [6 empty] | Bool | 1122.5
| C1升降高低位信号同时亮故障 | [6 empty] | Bool | 1122.6
| C1托盘进碟盘机，检测有货 | [6 empty] | Bool | 1122.7
| C1滚筒停止位丢失 | [6 empty] | Bool | 1123.0
| C1滚筒变频报警 | [6 empty] | Bool | 1123.1
| C1升降变频报警 | [6 empty] | Bool | 1123.2
| C1链条变频报警 | [6 empty] | Bool | 1123.3
| 备用 | [6 empty] | Bool | 1123.4
| 备用 | [6 empty] | Bool | 1123.5
| 备用 | [6 empty] | Bool | 1123.6
| C1链条停止位丢失 | [6 empty] | Bool | 1123.7
| C1转盘运行超时 | [6 empty] | Bool | 1124.0
| C1转盘中停止位丢失 | [6 empty] | Bool | 1124.1
| C1转盘左停止位丢失 | [6 empty] | Bool | 1124.2
| C1转盘右停止位丢失 | [6 empty] | Bool | 1124.3
| C1堆垛机取货完成但传感器检测有货 | [6 empty] | Bool | 1124.4
| C1堆垛机放货完成但未检测到货 | [6 empty] | Bool | 1124.5
| C2滚筒运行超时 | [6 empty] | Bool | 1126.0
| C2升降超时 | [6 empty] | Bool | 1126.1
| C2链条运行超时 | [6 empty] | Bool | 1126.2
| C2货物信息错误 | [6 empty] | Bool | 1126.3
| C2升降高位信号丢失 | [6 empty] | Bool | 1126.4
| C2升降低位信号丢失 | [6 empty] | Bool | 1126.5
| C2升降高低位信号同时亮故障 | [6 empty] | Bool | 1126.6
| C2托盘进碟盘机，检测有货 | [6 empty] | Bool | 1126.7
| C2滚筒停止位丢失 | [6 empty] | Bool | 1127.0
| C2滚筒变频报警 | [6 empty] | Bool | 1127.1
| C2升降变频报警 | [6 empty] | Bool | 1127.2
| C2链条变频报警 | [6 empty] | Bool | 1127.3
| 备用 | [6 empty] | Bool | 1127.4
| 备用 | [6 empty] | Bool | 1127.5
| 备用 | [6 empty] | Bool | 1127.6
| C2链条停止位丢失 | [6 empty] | Bool | 1127.7
| C2转盘运行超时 | [6 empty] | Bool | 1128.0
| C2转盘中停止位丢失 | [6 empty] | Bool | 1128.1
| C2转盘左停止位丢失 | [6 empty] | Bool | 1128.2
| C2转盘右停止位丢失 | [6 empty] | Bool | 1128.3
| C2堆垛机取货完成但传感器检测有货 | [6 empty] | Bool | 1128.4
| C2堆垛机放货完成但未检测到货 | [6 empty] | Bool | 1128.5
| C3滚筒运行超时 | [6 empty] | Bool | 1130.0
| C3升降超时 | [6 empty] | Bool | 1130.1
| C3链条运行超时 | [6 empty] | Bool | 1130.2
| C3货物信息错误 | [6 empty] | Bool | 1130.3
| C3升降高位信号丢失 | [6 empty] | Bool | 1130.4
| C3升降低位信号丢失 | [6 empty] | Bool | 1130.5
| C3升降高低位信号同时亮故障 | [6 empty] | Bool | 1130.6
| C3托盘进碟盘机，检测有货 | [6 empty] | Bool | 1130.7
| C3滚筒停止位丢失 | [6 empty] | Bool | 1131.0
| C3滚筒变频报警 | [6 empty] | Bool | 1131.1
| C3升降变频报警 | [6 empty] | Bool | 1131.2
| C3链条变频报警 | [6 empty] | Bool | 1131.3
| 备用 | [6 empty] | Bool | 1131.4
| 备用 | [6 empty] | Bool | 1131.5
| 备用 | [6 empty] | Bool | 1131.6
| C3链条停止位丢失 | [6 empty] | Bool | 1131.7
| C3转盘运行超时 | [6 empty] | Bool | 1132.0
| C3转盘中停止位丢失 | [6 empty] | Bool | 1132.1
| C3转盘左停止位丢失 | [6 empty] | Bool | 1132.2
| C3转盘右停止位丢失 | [6 empty] | Bool | 1132.3
| C3堆垛机取货完成但传感器检测有货 | [6 empty] | Bool | 1132.4
| C3堆垛机放货完成但未检测到货 | [6 empty] | Bool | 1132.5
| C4滚筒运行超时 | [6 empty] | Bool | 1134.0
| C4升降超时 | [6 empty] | Bool | 1134.1
| C4链条运行超时 | [6 empty] | Bool | 1134.2
| C4货物信息错误 | [6 empty] | Bool | 1134.3
| C4升降高位信号丢失 | [6 empty] | Bool | 1134.4
| C4升降低位信号丢失 | [6 empty] | Bool | 1134.5
| C4升降高低位信号同时亮故障 | [6 empty] | Bool | 1134.6
| C4托盘进碟盘机，检测有货 | [6 empty] | Bool | 1134.7
| C4滚筒停止位丢失 | [6 empty] | Bool | 1135.0
| C4滚筒变频报警 | [6 empty] | Bool | 1135.1
| C4升降变频报警 | [6 empty] | Bool | 1135.2
| C4链条变频报警 | [6 empty] | Bool | 1135.3
| 备用 | [6 empty] | Bool | 1135.4
| 备用 | [6 empty] | Bool | 1135.5
| 备用 | [6 empty] | Bool | 1135.6
| C4链条停止位丢失 | [6 empty] | Bool | 1135.7
| C4转盘运行超时 | [6 empty] | Bool | 1136.0
| C4转盘中停止位丢失 | [6 empty] | Bool | 1136.1
| C4转盘左停止位丢失 | [6 empty] | Bool | 1136.2
| C4转盘右停止位丢失 | [6 empty] | Bool | 1136.3
| C4堆垛机取货完成但传感器检测有货 | [6 empty] | Bool | 1136.4
| C4堆垛机放货完成但未检测到货 | [6 empty] | Bool | 1136.5
| C5滚筒运行超时 | [6 empty] | Bool | 1138.0
| C5升降超时 | [6 empty] | Bool | 1138.1
| C5链条运行超时 | [6 empty] | Bool | 1138.2
| C5货物信息错误 | [6 empty] | Bool | 1138.3
| C5升降高位信号丢失 | [6 empty] | Bool | 1138.4
| C5升降低位信号丢失 | [6 empty] | Bool | 1138.5
| C5升降高低位信号同时亮故障 | [6 empty] | Bool | 1138.6
| C5托盘进碟盘机，检测有货 | [6 empty] | Bool | 1138.7
| C5滚筒停止位丢失 | [6 empty] | Bool | 1139.0
| C5滚筒变频报警 | [6 empty] | Bool | 1139.1
| C5升降变频报警 | [6 empty] | Bool | 1139.2
| C5链条变频报警 | [6 empty] | Bool | 1139.3
| 备用 | [6 empty] | Bool | 1139.4
| 备用 | [6 empty] | Bool | 1139.5
| 备用 | [6 empty] | Bool | 1139.6
| C5链条停止位丢失 | [6 empty] | Bool | 1139.7
| C5转盘运行超时 | [6 empty] | Bool | 1140.0
| C5转盘中停止位丢失 | [6 empty] | Bool | 1140.1
| C5转盘左停止位丢失 | [6 empty] | Bool | 1140.2
| C5转盘右停止位丢失 | [6 empty] | Bool | 1140.3
| C5堆垛机取货完成但传感器检测有货 | [6 empty] | Bool | 1140.4
| C5堆垛机放货完成但未检测到货 | [6 empty] | Bool | 1140.5
| C6滚筒运行超时 | [6 empty] | Bool | 1142.0
| C6升降超时 | [6 empty] | Bool | 1142.1
| C6链条运行超时 | [6 empty] | Bool | 1142.2
| C6货物信息错误 | [6 empty] | Bool | 1142.3
| C6升降高位信号丢失 | [6 empty] | Bool | 1142.4
| C6升降低位信号丢失 | [6 empty] | Bool | 1142.5
| C6升降高低位信号同时亮故障 | [6 empty] | Bool | 1142.6
| C6托盘进碟盘机，检测有货 | [6 empty] | Bool | 1142.7
| C6滚筒停止位丢失 | [6 empty] | Bool | 1143.0
| C6滚筒变频报警 | [6 empty] | Bool | 1143.1
| C6升降变频报警 | [6 empty] | Bool | 1143.2
| C6链条变频报警 | [6 empty] | Bool | 1143.3
| 备用 | [6 empty] | Bool | 1143.4
| 备用 | [6 empty] | Bool | 1143.5
| 备用 | [6 empty] | Bool | 1143.6
| C6链条停止位丢失 | [6 empty] | Bool | 1143.7
| C6转盘运行超时 | [6 empty] | Bool | 1144.0
| C6转盘中停止位丢失 | [6 empty] | Bool | 1144.1
| C6转盘左停止位丢失 | [6 empty] | Bool | 1144.2
| C6转盘右停止位丢失 | [6 empty] | Bool | 1144.3
| C6堆垛机取货完成但传感器检测有货 | [6 empty] | Bool | 1144.4
| C6堆垛机放货完成但未检测到货 | [6 empty] | Bool | 1144.5
| C7滚筒运行超时 | [6 empty] | Bool | 1146.0
| C7升降超时 | [6 empty] | Bool | 1146.1
| C7链条运行超时 | [6 empty] | Bool | 1146.2
| C7货物信息错误 | [6 empty] | Bool | 1146.3
| C7升降高位信号丢失 | [6 empty] | Bool | 1146.4
| C7升降低位信号丢失 | [6 empty] | Bool | 1146.5
| C7升降高低位信号同时亮故障 | [6 empty] | Bool | 1146.6
| C7托盘进碟盘机，检测有货 | [6 empty] | Bool | 1146.7
| C7滚筒停止位丢失 | [6 empty] | Bool | 1147.0
| C7滚筒变频报警 | [6 empty] | Bool | 1147.1
| C7升降变频报警 | [6 empty] | Bool | 1147.2
| C7链条变频报警 | [6 empty] | Bool | 1147.3
| 备用 | [6 empty] | Bool | 1147.4
| 备用 | [6 empty] | Bool | 1147.5
| 备用 | [6 empty] | Bool | 1147.6
| C7链条停止位丢失 | [6 empty] | Bool | 1147.7
| C7转盘运行超时 | [6 empty] | Bool | 1148.0
| C7转盘中停止位丢失 | [6 empty] | Bool | 1148.1
| C7转盘左停止位丢失 | [6 empty] | Bool | 1148.2
| C7转盘右停止位丢失 | [6 empty] | Bool | 1148.3
| C7堆垛机取货完成但传感器检测有货 | [6 empty] | Bool | 1148.4
| C7堆垛机放货完成但未检测到货 | [6 empty] | Bool | 1148.5
| C8滚筒运行超时 | [6 empty] | Bool | 1150.0
| C8升降超时 | [6 empty] | Bool | 1150.1
| C8链条运行超时 | [6 empty] | Bool | 1150.2
| C8货物信息错误 | [6 empty] | Bool | 1150.3
| C8升降高位信号丢失 | [6 empty] | Bool | 1150.4
| C8升降低位信号丢失 | [6 empty] | Bool | 1150.5
| C8升降高低位信号同时亮故障 | [6 empty] | Bool | 1150.6
| C8托盘进碟盘机，检测有货 | [6 empty] | Bool | 1150.7
| C8滚筒停止位丢失 | [6 empty] | Bool | 1151.0
| C8滚筒变频报警 | [6 empty] | Bool | 1151.1
| C8升降变频报警 | [6 empty] | Bool | 1151.2
| C8链条变频报警 | [6 empty] | Bool | 1151.3
| 备用 | [6 empty] | Bool | 1151.4
| 备用 | [6 empty] | Bool | 1151.5
| 备用 | [6 empty] | Bool | 1151.6
| C8链条停止位丢失 | [6 empty] | Bool | 1151.7
| C8转盘运行超时 | [6 empty] | Bool | 1152.0
| C8转盘中停止位丢失 | [6 empty] | Bool | 1152.1
| C8转盘左停止位丢失 | [6 empty] | Bool | 1152.2
| C8转盘右停止位丢失 | [6 empty] | Bool | 1152.3
| C8堆垛机取货完成但传感器检测有货 | [6 empty] | Bool | 1152.4
| C8堆垛机放货完成但未检测到货 | [6 empty] | Bool | 1152.5
…...

## 双层输送线（不用）
数据块DB2404（区域2） | WCS TO PLC |  |  |  | PLC TO WCS |  |  |  |  | 说明
| 出入口编号 |  |  | 地址 | 名称 | 出入口编号 |  |  | 地址
|  |  | INT | 0 | 心跳 |  |  | INT | 500
| 101 | 任务号 | DINT | 2 |  |  | 接收完成 | BOOL | 502.0
|  | 起始地址 | INT | 4 |  |  | 当前有货 | BOOL | 502.1
| 下层 | 目标地址 | INT | 6 |  |  | 任务号 | DINT | 504
|  | 料箱编号 | INT | 8 |  |  | 料箱编号 | INT | 508
|  | 发送完成 | BOOL | 10.0 |  |  | 托盘到达（任务完成） | BOOL | 510.0
|  | 任务完成确认 | BOOL | 10.1 |  |  | 当前任务完成 | BOOL | 510.1
| 102 | 任务号 | DINT | 10 |  |  | 接收完成 | BOOL | 510.0
|  | 起始地址 | INT | 14 |  |  | 当前有货 | BOOL | 510.1
| 下层 | 目标地址 | INT | 16 |  |  | 任务号 | DINT | 512
|  | 料箱编号 | INT | 18 |  |  | 料箱编号 | INT | 516
|  | 发送完成 | BOOL | 20.0 |  |  | 托盘到达 | BOOL | 518.0
|  | 任务完成确认 | BOOL | 20.1 |  |  | 当前任务完成 | BOOL | 518.1
备用 | 103 | 任务号 | DINT | 22 |  |  | 接收完成 | BOOL | 522.0
备用 |  | 起始地址 | INT | 24 |  |  | 当前有货 | BOOL | 522.1
备用 | 上层 | 目标地址 | INT | 26 |  |  | 任务号 | DINT | 524
备用 |  | 料箱编号 | INT | 28 |  |  | 料箱编号 | INT | 528
备用 |  | 发送完成 | BOOL | 30.0 |  |  | 托盘到达（任务完成） | BOOL | 530.0
备用 |  | 任务完成确认 | BOOL | 30.1 |  |  | 当前任务完成 | BOOL | 530.1
| 扫码器1 | 接收完成 | BOOL | 300.0 |  |  | 扫描成功（入库请求） | BOOL | 800.0
[7 empty] | 二维码值 | string[50] | 802
备用
备用
备用
备用
备用
备用
备用区间
备用区间
模式状态 | [6 empty] | 手动 |  | 1100.0
模式状态 | [6 empty] | 自动 |  | 1100.1
模式状态 | [6 empty] | 故障 |  | 1100.2
安全报警80个 | [7 empty] | BOOL | 1102.0
安全报警 | [7 empty] | BOOL | 1102.1
安全报警 | [7 empty] | BOOL | 1102.2
安全报警 | [7 empty] | BOOL | 1102.3
安全报警 | [7 empty] | BOOL | 1102.4
安全报警 | [7 empty] | BOOL | 1102.5
硬件报警80个 | [7 empty] | BOOL | 1112.0
硬件报警 | [7 empty] | BOOL | 1112.1
硬件报警 | [7 empty] | BOOL | 1112.2
硬件报警 | [7 empty] | BOOL | 1112.3
硬件报警 | [7 empty] | BOOL | 1112.4
[8 empty] | BOOL | 1112.5
[8 empty] | BOOL | 1112.6
[8 empty] | BOOL | 1112.7
输送线报警20组

## 更新记录
1.9 | 高度反馈添加备注
2.0 | 填入报警信息